## 红外传感器
序号 | 测量气体 | 型号 | 量程 | 精度 | 分辨率 | 响应时间T90 | 工作温度℃ | 功耗mA | 输出 | 尺寸 | 是否EX防爆封装 | SIL2认证 | 红外双光源技术
1 | 六氟化硫 SF6 | IFP32-SF6M-NCVSP | 0-1000ppm | ±1% 低于25%量程时 ±2% 25%-50%量程时 ±5% 高于50%量程时 | 满量程的0.2% | 不超过30秒 | -20 到 +50 | 85mA at 5Vdc供电 | 0.4-2V输出 Modbus协议数字输出（与UART P2P兼容） | 7系-直径32mm | 否 | 有
|  | IFP32-SF6B-NCVSP | 0-2000ppm
|  | IAP32-SF6M-NCVSP | 0-1000ppm |  |  | 不超过20秒 |  |  |  | 直径32mm-带泵吸管
|  | IAP32-SF6B-NCVSP | 0-2000ppm
2 | 甲烷 CH4 | INP20-CH4L-NCVSP | 0-100%LEL(4.4%vol) | ±1% 低于25%量程时 ±2% 25%-50%量程时 ±5% 高于50%量程时 | 满量程的0.2% | 不超过30秒 | -40 到 +60 | 85mA at 5Vdc供电 | 0.4-2V输出 [Vcc/2±Δ]dc电桥式输出 Modbus协议数字输出（与UART P2P兼容） | 4系-直径20mm | 否 | 有
|  | INP20-CH45-NCVSP | 0-5%vol
|  | INP20-CH4V-NCVSP | 0-100%vol
|  | INP32-CH4L-NCVSP | 0-100%LEL(4.4%vol) |  |  |  |  | 120mA at 5Vdc供电 | 0.4-2V输出 Modbus协议数字输出（与UART P2P兼容） | 7系-直径32mm
|  | INP32-CH45-NCVSP | 0-5%vol
|  | INP32-CH4V-NCVSP | 0-100%vol
|  | INP20-CH4L-NCLSP | 0-100%LEL(4.4%vol) |  |  |  |  | 平均45mA | 0.4-2V输出 Modbus协议数字输出（与UART P2P兼容） | 4系-直径20mm | 否
|  | INP20-CH45-NCLSP | 0-5%vol
|  | INP20-CH4V-NCLSP | 0-100%vol
|  | INP20-CH4L-EXVSP | 0-100%LEL(4.4%vol) |  |  |  |  | 85mA at 5Vdc供电 | 0.4-2V输出 [Vcc/2±Δ]dc电桥式输出 Modbus协议数字输出（与UART P2P兼容） |  | 防爆
|  | INP20-CH45-EXVSP | 0-5%vol
|  | INP20-CH4V-EXVSP | 0-100%vol
| （高精度、高分辨率） | INP20-CH4Dr-NCVSP | 0-100%vol 甲烷 | 甲烷： ±0.06%vol低于1%读数时 ±6% 高于1%读数时 | 0.01%vol | 不超过20秒 | -20 到 +60 | 85mA at 5Vdc供电 | 0.4-2V输出 [Vcc/2±Δ]dc电桥式输出 Modbus协议数字输出（与UART P2P兼容） | 4系-直径20mm | 否 | 有
|  | INP20-CH4Dp-NCVSP | 0-100%vol 甲烷 和 0-2.1%vol 丙烷 | 丙烷： ±0.06%vol低于50%读数 ±0.1% 高于50%读数时
|  | INP20-CH4Dr-EXVSP | 0-100%vol 甲烷 | 甲烷： ±0.06%vol低于1%读数时 ±6% 高于1%读数时 | [6 empty] | 防爆
|  | INP20-CH4Dp-EXVSP | 0-100%vol 甲烷 和 0-2.1%vol 丙烷 | 丙烷： ±0.06%vol低于50%读数 ±0.1% 高于50%读数时
| （高精度、高分辨率、低功耗） | INP20-CH4Dr-NCLSP | 0-100%vol 甲烷 | 甲烷： ±0.06%vol低于1%读数时 ±6% 高于1%读数时 |  |  |  | 平均45mA |  |  | 否
|  | INP20-CH4Dp-NCLSP | 0-100%vol 甲烷 和 0-2.1%vol 丙烷 | 丙烷： ±0.06%vol低于50%读数 ±0.1% 高于50%读数时
|  | INP20-CH4Dr-EXLSP | 0-100%vol 甲烷 | 甲烷： ±0.06%vol低于1%读数时 ±6% 高于1%读数时 | [6 empty] | 防爆
|  | INP20-CH4Dp-EXLSP | 0-100%vol 甲烷 和 0-2.1%vol 丙烷 | 丙烷： ±0.06%vol低于50%读数 ±0.1% 高于50%读数时
3 | 丙烷 C3H8 | INP20-PROL-NCVSP | 0-100%LEL(1.7%vol) | ±1% 低于25%量程时 ±2% 25%-50%量程时 ±5% 高于50%量程时 | 满量程的0.2% | 不超过30秒 | -40 到 +60 | 85mA at 5Vdc供电 | 0.4-2V输出 [Vcc/2±Δ]dc电桥式输出 Modbus协议数字输出（与UART P2P兼容） | 4系-直径20mm | 否 | 有
|  | INP20-PRO2-NCVSP | 0-2.1%vol
|  | INP32-PROL-NCVSP | 0-100%LEL(1.7%vol) |  |  |  |  | 120mA at 5Vdc供电 | 0.4-2V输出 Modbus协议数字输出（与UART P2P兼容） | 7系-直径32mm
|  | INP32-PRO2-NCVSP | 0-2.1%vol
|  | INP20-PROL-NCLSP | 0-100%LEL(1.7%vol) |  |  |  |  | 平均45mA |  | 4系-直径20mm
|  | INP20-PRO2-NCLSP | 0-2.1%vol
|  | INP20-PROL-EXVSP | 0-100%LEL(1.7%vol) |  |  |  |  | 85mA at 5Vdc供电 | 0.4-2V输出 [Vcc/2±Δ]dc电桥式输出 Modbus协议数字输出（与UART P2P兼容） |  | 防爆
|  | INP20-PRO2-EXVSP | 0-2.1%vol
4 | 二氧化碳 CO2 | INP20-CO2P-NCVSP | 0-5000ppm | ±1% 低于25%量程时 ±2% 25%-50%量程时 ±5% 高于50%量程时 | 满量程的0.2% | 不超过30秒 | -40 到 +60 | 85mA at 5Vdc供电 | 0.4-2V输出 [Vcc/2±Δ]dc电桥式输出 Modbus协议数字输出（与UART P2P兼容） | 4系-直径20mm | 否 | 有
|  | INP20-CO21-NCVSP | 0-1%vol
|  | INP20-CO22-NCVSP | 0-2%vol
|  | INP20-CO25-NCVSP | 0-5%vol
|  | INP20-CO2T-NCVSP | 0-20%vol | ±3% 低于50%量程时 ±5% 高于50%量程时
|  | INP20-CO2V-NCVSP | 0-100%vol
|  | INP32-CO2B-NCVSP | 0-2000ppm | ±1% 低于25%量程时 ±2% 25%-50%量程时 ±5% 高于50%量程时 |  | 不超过60秒 |  | 120mA at 5Vdc供电 | 0.4-2V输出 Modbus协议数字输出（与UART P2P兼容） | 7系-直径32mm
|  | INP32-CO2P-NCVSP | 0-5000ppm
|  | INP32-CO21-NCVSP | 0-1%vol
|  | INP32-CO22-NCVSP | 0-2%vol
|  | INP32-CO25-NCVSP | 0-5%vol
|  | INP32-CO2D-NCVSP-OP | 0-10%vol | ±3% 低于50%量程时 ±5% 高于50%量程时
|  | INP32-CO2H-NCVSP-OP | 0-30%vol
|  | INP20-CO2P-NCLSP | 0-5000ppm | ±1% 低于25%量程时 ±2% 25%-50%量程时 ±5% 高于50%量程时 | 满量程的0.2% | 不超过30秒 | -40 到 +60 | 平均45mA |  | 4系-直径20mm
|  | INP20-CO21-NCLSP | 0-1%vol
|  | INP20-CO22-NCLSP | 0-2%vol
|  | INP20-CO25-NCLSP | 0-5%vol
|  | INP20-CO2T-NCLSP | 0-20%vol | ±3% 低于50%量程时 ±5% 高于50%量程时
|  | INP20-CO2V-NCLSP | 0-100%vol
|  | INP20-CO2P-EXVSP | 0-5000ppm | ±1% 低于25%量程时 ±2% 25%-50%量程时 ±5% 高于50%量程时 |  |  |  | 85mA at 5Vdc供电 | 0.4-2V输出 [Vcc/2±Δ]dc电桥式输出 Modbus协议数字输出（与UART P2P兼容） |  | 防爆
|  | INP20-CO21-EXVSP | 0-1%vol
|  | INP20-CO22-EXVSP | 0-2%vol
|  | INP20-CO25-EXVSP | 0-5%vol
|  | INP20-CO2T-EXVSP | 0-20%vol | ±3% 低于50%量程时 ±5% 高于50%量程时
|  | INP20-CO2V-EXVSP | 0-100%vol
5 | 乙烯 C2H4 | IFP32-ETIL-NCVSP | 0-100%LEL(2.3%vol) | ±1% 低于25%量程时 ±2% 25%-50%量程时 ±5% 高于50%量程时 | 满量程的0.2% | 不超过30秒 | -20 到 +50 | 85mA at 5Vdc供电 | 0.4-2V输出 Modbus协议数字输出（与UART P2P兼容） | 7系-直径32mm | 否 | 有
6 | 制冷剂 R22 | IFP32-1ZEB-NCVSP | 0-2000ppm | ±1% 低于25%量程时 ±2% 25%-50%量程时 ±5% 高于50%量程时 | 满量程的0.2% | 不超过30秒 | -20 到 +50 | 85mA at 5Vdc供电 | 0.4-2V输出 Modbus协议数字输出（与UART P2P兼容） | 7系-直径32mm | 否 | 有
7 | 制冷剂 R134a | IFP32-134B-NCVSP | 0-2000ppm | ±1% 低于25%量程时 ±2% 25%-50%量程时 ±5% 高于50%量程时 | 满量程的0.2% | 不超过30秒 | -20 到 +50 | 85mA at 5Vdc供电 | 0.4-2V输出 Modbus协议数字输出（与UART P2P兼容） | 7系-直径32mm | 否 | 有
8 | 制冷剂 R125 | IFP32-125B-NCVSP | 0-2000ppm | ±1% 低于25%量程时 ±2% 25%-50%量程时 ±5% 高于50%量程时 | 满量程的0.2% | 不超过30秒 | -20 到 +50 | 85mA at 5Vdc供电 | 0.4-2V输出 Modbus协议数字输出（与UART P2P兼容） | 7系-直径32mm | 否 | 有
9 | 制冷剂 R507 | IFP32-507B-NCVSP | 0-2000ppm | ±1% 低于25%量程时 ±2% 25%-50%量程时 ±5% 高于50%量程时 | 满量程的0.2% | 不超过30秒 | -20 到 +50 | 85mA at 5Vdc供电 | 0.4-2V输出 Modbus协议数字输出（与UART P2P兼容） | 7系-直径32mm | 否 | 有
10 | 制冷剂 R404a | IFP32-404B-NCVSP | 0-2000ppm | ±1% 低于25%量程时 ±2% 25%-50%量程时 ±5% 高于50%量程时 | 满量程的0.2% | 不超过30秒 | -20 到 +50 | 85mA at 5Vdc供电 | 0.4-2V输出 Modbus协议数字输出（与UART P2P兼容） | 7系-直径32mm | 否 | 有
11 | 制冷剂 R407a | IFP32-407B-NCVSP | 0-2000ppm | ±1% 低于25%量程时 ±2% 25%-50%量程时 ±5% 高于50%量程时 | 满量程的0.2% | 不超过30秒 | -20 到 +50 | 85mA at 5Vdc供电 | 0.4-2V输出 Modbus协议数字输出（与UART P2P兼容） | 7系-直径32mm | 否 | 有
12 | 制冷剂 R410a | IFP32-410B-NCVSP | 0-2000ppm | ±1% 低于25%量程时 ±2% 25%-50%量程时 ±5% 高于50%量程时 | 满量程的0.2% | 不超过30秒 | -20 到 +50 | 85mA at 5Vdc供电 | 0.4-2V输出 Modbus协议数字输出（与UART P2P兼容） | 7系-直径32mm | 否 | 有
13 | 制冷剂 R407f | IFP32-47FB-NCVSP | 0-2000ppm | ±1% 低于25%量程时 ±2% 25%-50%量程时 ±5% 高于50%量程时 | 满量程的0.2% | 不超过30秒 | -20 到 +50 | 85mA at 5Vdc供电 | 0.4-2V输出 Modbus协议数字输出（与UART P2P兼容） | 7系-直径32mm | 否 | 有
14 | 制冷剂 R449a | IFP32-449B-NCVSP | 0-2000ppm | ±1% 低于25%量程时 ±2% 25%-50%量程时 ±5% 高于50%量程时 | 满量程的0.2% | 不超过30秒 | -20 到 +50 | 85mA at 5Vdc供电 | 0.4-2V输出 Modbus协议数字输出（与UART P2P兼容） | 7系-直径32mm | 否 | 有
15 | 制冷剂 R1234ze | IFP32-1ZEB-NCVSP | 0-2000ppm | ±1% 低于25%量程时 ±2% 25%-50%量程时 ±5% 高于50%量程时 | 满量程的0.2% | 不超过30秒 | -20 到 +50 | 85mA at 5Vdc供电 | 0.4-2V输出 Modbus协议数字输出（与UART P2P兼容） | 7系-直径32mm | 否 | 有
16 | 制冷剂 R417a | IFP32-417B-NCVSP | 0-2000ppm | ±1% 低于25%量程时 ±2% 25%-50%量程时 ±5% 高于50%量程时 | 满量程的0.2% | 不超过30秒 | -20 到 +50 | 85mA at 5Vdc供电 | 0.4-2V输出 Modbus协议数字输出（与UART P2P兼容） | 7系-直径32mm | 否 | 有
17 | 制冷剂 R448a | IFP32-448B-NCVSP | 0-2000ppm | ±1% 低于25%量程时 ±2% 25%-50%量程时 ±5% 高于50%量程时 | 满量程的0.2% | 不超过30秒 | -20 到 +50 | 85mA at 5Vdc供电 | 0.4-2V输出 Modbus协议数字输出（与UART P2P兼容） | 7系-直径32mm | 否 | 有
18 | 制冷剂 R32 | IFP32-R32B-NCVSP | 0-2000ppm | ±1% 低于25%量程时 ±2% 25%-50%量程时 ±5% 高于50%量程时 | 满量程的0.2% | 不超过30秒 | -20 到 +50 | 85mA at 5Vdc供电 | 0.4-2V输出 Modbus协议数字输出（与UART P2P兼容） | 7系-直径32mm | 否 | 有
|  | IFL32-R32L-NCTHN | 0-100%LEL (14.4%vol) | ±5% 低于50%量程时 ±7% 高于50%量程时 | 满量程的0.5% | 不超过30秒 | 0 到 +50 |  | 报警点输出 Modbus协议数字输出
19 | 制冷剂 R452b | IFP32-45BB-NCVSP | 0-2000ppm | ±1% 低于25%量程时 ±2% 25%-50%量程时 ±5% 高于50%量程时 | 满量程的0.2% | 不超过30秒 | -20 到 +50 | 85mA at 5Vdc供电 | 0.4-2V输出 Modbus协议数字输出（与UART P2P兼容） | 7系-直径32mm | 否 | 有
20 | 制冷剂 R1234yf | IFP32-1YFB-NCVSP | 0-2000ppm | ±1% 低于25%量程时 ±2% 25%-50%量程时 ±5% 高于50%量程时 | 满量程的0.2% | 不超过30秒 | -20 到 +50 | 85mA at 5Vdc供电 | 0.4-2V输出 Modbus协议数字输出（与UART P2P兼容） | 7系-直径32mm | 否 | 有
|  | IFP32-1YFL-NCVSN | 0-100%LEL (6.2%vol)
|  | IFL32-1YFL-NCTHN | 0-100%LEL (6.2%vol) | ±5% 低于50%量程时 ±7% 高于50%量程时 | 满量程的0.5% | 不超过30秒 | 0 到 +50 |  | 报警点输出 Modbus协议数字输出
21 | 制冷剂 R1234ze | IFL32-1ZEL-NCTHN | 0-100%LEL (6.5%vol) | ±5% 低于50%量程时 ±7% 高于50%量程时 | 满量程的0.5% | 不超过30秒 | 0 到 +50 |  | 报警点输出 Modbus协议数字输出
22 | 制冷剂 R227ea | IFP32-227B-NCVSP | 0-2000ppm | ±1% 低于25%量程时 ±2% 25%-50%量程时 ±5% 高于50%量程时 | 满量程的0.2% | 不超过30秒 | -20 到 +50 | 85mA at 5Vdc供电 | 0.4-2V输出 Modbus协议数字输出（与UART P2P兼容） | 7系-直径32mm | 否 | 有
23 | 制冷剂 R143a | IFP32-143B-NCVSP | 0-2000ppm | ±1% 低于25%量程时 ±2% 25%-50%量程时 ±5% 高于50%量程时 | 满量程的0.2% | 不超过30秒 | -20 到 +50 | 85mA at 5Vdc供电 | 0.4-2V输出 Modbus协议数字输出（与UART P2P兼容） | 7系-直径32mm | 否 | 有
24 | 制冷剂 R454B | IFL32-54BL-NCTHN | 0-100%LEL (7.7%vol) | ±5% 低于50%量程时 ±7% 高于50%量程时 | 满量程的0.5% | 不超过30秒 | 0 到 +50 |  | 报警点输出 Modbus协议数字输出

## 探头
序号 | 大型号 | 订货号 | 传感器列表 | 测量气体 | 量程 | 精度 | 分辨率 | 输出 | 响应时间 | 尺寸 | 备注
1 | NETC2 | NETC22-传感器-GD-(空为不锈钢)-EX | NP-17SHM NP-18SHM NP-30SHM NP-ANSHM(NH3) NP-AHSHM(H2) | 把传感器封装在防爆探头里，传感器输出 | [5 empty] | 最大直径41.2mm, M35x1.5 + 3/4"NPT，长48mm，带一截电缆 | 传感器不可更换
NT-CO-SLI1000
NT-CO-PL1000
NT-H2S-PL100
NT-NH3-PL100
NT-NH3-PL300
NT-NH3-PL1000
NT-NH3-PL5000
NT-NO2-PL10
NT-NO2-PL30
NT-NO-PL300
NT-CL2-PL05
NT-CL2-PL10
NT-SO2-PL20
NT-SO2-PL100
NT-O2-A2
NT-O2-A3
INP20-PRO2
INP20-CH45
INP20-CO25
|  | NETC22-INP20-气体和量程-输出-5-GD-EX | CH4L | 甲烷 | 0-4.4%vol | ±1% 低于25%量程时 ±2% 25%-50%量程时 ±5% 高于50%量程时 | 满量程的0.5%vol | 0.4-2V输出 [Vcc/2±Δ]dc电桥式输出 Modbus协议数字输出（与UART P2P兼容） | T90≤60s
|  |  | CH45 | 甲烷 | 0-5%vol
|  |  | CH4V | 甲烷 | 0-100%vol
|  |  | PROL | 丙烷 | 0-1.7%vol
|  |  | PRO2 | 丙烷 | 0-2.1%vol
|  |  | BUIL | 异丁烷 | 0-1.3%vol
|  | NET22-INP20-气体和量程-输出-3/5线-GD | CH4L | 甲烷 | 0-4.4%vol |  |  |  |  | 最大直径41.2mm, M35x1.5 + 3/4"NPT，长48mm，五根电线输出（电源、地、信号、Rx、Tx）
|  |  | CH45 | 甲烷 | 0-5%vol
|  |  | CH4V | 甲烷 | 0-100%vol
|  |  | PROL | 丙烷 | 0-1.7%vol
|  |  | PRO2 | 丙烷 | 0-2.1%vol
|  |  | BUIL | 异丁烷 | 0-1.3%vol
|  | NET22-传感器-GD-(空为不锈钢) | NP-17SHM | 可燃气 | 0-100%LEL | 把传感器封装在ATEX认证的探头里，传感器输出
|  |  | NP-18SHM | 可燃气 | 0-100%LEL
|  |  | NP-30SHM | 可燃气 | 0-100%LEL
|  |  | NP-ANSHM | 氨气 | 0-100%LEL
|  |  | NP-AHSHM | 氢气 | 0-100%LEL
NT-CO-SLI1000
NT-CO-PL1000
NT-H2S-PL100
NT-NH3-PL100
NT-NH3-PL300
NT-NH3-PL1000
NT-NH3-PL5000
NT-NO2-PL10
NT-NO2-PL30
NT-NO-PL300
NT-CL2-PL05
NT-CL2-PL10
NT-SO2-PL20
NT-SO2-PL100
NT-O2-A2
NT-O2-A3
INP20-PRO2
INP20-CH45
INP20-CO25
2 | NETC3 | NETC32-传感器-GD-(空为不锈钢)-EX | 同 NETC22-传感器-GD-(空为不锈钢)-EX | 把传感器封装在防爆探头里，传感器输出 | [5 empty] | 最大直径47.5mm, M46x1.5 + 3/4"NPT，长74mm，带一截电缆 | 传感器可更换
|  | NETC32-AFL-催化传感器-GD-EX | NP-17SHM | 可燃气 | 0-100%LEL |  |  | 4--20mA RS485 故障输出(提供外接手持标定器)
|  |  | NP-ANS (NH3) | 氨气 | 0-100%LEL
|  |  | NP-AHS (H2) | 氢气 | 0-100%LEL
|  | NETC32-AIN-红外传感器-GD-EX | INP32-CH45 | 甲烷 | 0-5%vol
|  |  | INP32-PRO2 | 丙烷 | 0-2.1%vol
|  |  | INP32-CO2P | 二氧化碳 | 0-5000ppm
|  |  | INP32-CO25 | 二氧化碳 | 0-5%vol
|  |  | IFP32-SF6B | 六氟化硫 | 0-2000ppm
|  |  | IFP32-134B | 制冷剂R134a | 0-2000ppm
|  | NETC32-ATX-电化学传感器-GD-EX | NT-CO-PL1000 | 一氧化碳 | 0-1000ppm
|  |  | NT-H2S-PL100 | 硫化氢 | 0-100ppm
|  |  | NT-NH3-PL100 | 氨气 | 0-100ppm
|  |  | NT-NH3-PL1000 | 氨气 | 0-1000ppm
|  |  | NT-NO2-PL30 | 二氧化氮 | 0-30ppm
|  |  | NT-NO-PL300 | 一氧化氮 | 0-300ppm
|  |  | NT-CL2-PL10 | 氯气 | 0-10ppm
|  |  | NT-SO2-PL20 | 二氧化硫 | 0-20ppm
|  | NETC32-AO2-氧气传感器-GD-EX | NT-O2-A2 | 氧气 | 0-25%vol
|  | NETC32-INP20/32-气体和量程-输出-GD-EX | CH4L | 甲烷 | 0-4.4%vol | ±1% 低于25%量程时 ±2% 25%-50%量程时 ±5% 高于50%量程时 | 满量程的0.5%vol | 0.4-2V输出 [Vcc/2±Δ]dc电桥式输出 Modbus协议数字输出（与UART P2P兼容） | T90≤60s
|  |  | CH45 | 甲烷 | 0-5%vol
|  |  | CH4V | 甲烷 | 0-100%vol
|  |  | PROL | 丙烷 | 0-1.7%vol
|  |  | PRO2 | 丙烷 | 0-2.1%vol
|  |  | BUIL | 异丁烷 | 0-1.3%vol
|  |  | CO21 | 二氧化碳 | 0-1%vol
|  |  | CO22 | 二氧化碳 | 0-2%vol
|  |  | CO2T | 二氧化碳 | 0-20%vol
|  |  | CO2V | 二氧化碳 | 0-100%vol
|  |  | SF6B | 六氟化硫 | 0-2000ppm
|  |  | SF6M | 六氟化硫 | 0-1000ppm
|  |  | （制冷剂等其他气体） | 制冷剂 | 0-2000ppm
|  | NETC32-INP20/32-气体和量程-AN-GD-EX | CH4L | 甲烷 | 0-4.4%vol | ±2% 低于25%量程时 ±3% 25%-50%量程时 ±5% 高于50%量程时 | 满量程的0.5%vol | 4-20mA输出 MODBUS协议数字输出 | T90<60s
|  |  | CH45 | 甲烷 | 0-5%vol
|  |  | CH4V | 甲烷 | 0-100%vol
|  |  | PROL | 丙烷 | 0-1.7%vol
|  |  | PRO2 | 丙烷 | 0-2.1%vol
|  |  | BUIL | 异丁烷 | 0-1.3%vol
|  |  | CO21 | 二氧化碳 | 0-1%vol
|  |  | CO22 | 二氧化碳 | 0-2%vol
|  |  | CO2T | 二氧化碳 | 0-20%vol
|  |  | CO2V | 二氧化碳 | 0-100%vol
|  |  | SF6B | 六氟化硫 | 0-2000ppm
|  |  | SF6M | 六氟化硫 | 0-1000ppm
|  |  | （制冷剂等其他气体） | 制冷剂 | 0-2000ppm
|  | NET32-AFL-催化传感器-GD | 同NETC32-AFL-催化传感器-GD-EX | 把CYBER 4-20mA封装在防爆探头里，CYBER 4-20mA模块输出 | [6 empty] | 传感器可更换， 外接手持标定器显示+标定
|  | NET32-AIN-红外传感器-GD | 同NETC32-AIN-红外传感器-GD-EX
|  | NET32-ATX-电化学传感器-GD | 同NETC32-ATX-电化学传感器-GD-EX
|  | NET32-AO2-氧气传感器-GD | 同NETC32-AO2-氧气传感器-GD-EX
|  | NET32-传感器-GD-(空为不锈钢) | NP-17SHM | 可燃气 | 0-100%LEL | 把传感器封装在ATEX认证的探头里，传感器输出 |  |  |  | 最大直径47.5mm, M46x1.5 + 3/4"NPT，长74mm，五根电线输出（电源、地、信号、Rx、Tx） | 传感器可更换
|  |  | NP-18SHM | 可燃气 | 0-100%LEL
|  |  | NP-30SHM | 可燃气 | 0-100%LEL
|  |  | NP-ANSHM | 氨气 | 0-100%LEL
|  |  | NP-AHSHM | 氢气 | 0-100%LEL
|  |  | NP-ACSHM | 乙烯 | 0-100%LEL
NT-CO-SLI1000
NT-CO-PL1000
NT-H2S-PL100
NT-NH3-PL100
NT-NH3-PL300
NT-NH3-PL1000
NT-NH3-PL5000
NT-NO2-PL10
NT-NO2-PL30
NT-NO-PL300
NT-CL2-PL05
NT-CL2-PL10
NT-SO2-PL20
NT-SO2-PL100
NT-O2-A2
NT-O2-A3
INP20-PRO2
INP20-CH45
INP20-CO25
|  | NET32-INP20/32-气体和量程-输出-3/5线-GD | CH4L | 甲烷 | 0-4.4%vol | ±1% 低于25%量程时 ±2% 25%-50%量程时 ±5% 高于50%量程时 | 满量程的0.5%vol | 0.4-2V输出、 [Vcc/2±Δ]dc电桥式输出、 Modbus协议数字输出 | T90<60s
|  |  | CH45 | 甲烷 | 0-5%vol
|  |  | CH4V | 甲烷 | 0-100%vol
|  |  | PROL | 丙烷 | 0-1.7%vol
|  |  | PRO2 | 丙烷 | 0-2.1%vol
|  |  | BUIL | 异丁烷 | 0-1.3%vol
|  |  | CO21 | 二氧化碳 | 0-1%vol
|  |  | CO22 | 二氧化碳 | 0-2%vol
|  |  | CO2T | 二氧化碳 | 0-20%vol
|  |  | CO2V | 二氧化碳 | 0-100%vol
|  |  | SF6B | 六氟化硫 | 0-2000ppm
|  |  | SF6M | 六氟化硫 | 0-1000ppm
|  |  | （制冷剂等其他气体） | 制冷剂 | 0-2000ppm
|  | NET32-INP20/32-气体和量程-AN-3/5线-GD | CH4L | 甲烷 | 0-4.4%vol | ±2% 低于25%量程时 ±3% 25%-50%量程时 ±5% 高于50%量程时 | 满量程的0.5%vol | 4-20mA输出 MODBUS协议数字输出 | T90<60s
|  |  | CH45 | 甲烷 | 0-5%vol
|  |  | CH4V | 甲烷 | 0-100%vol
|  |  | PROL | 丙烷 | 0-1.7%vol
|  |  | PRO2 | 丙烷 | 0-2.1%vol
|  |  | BUIL | 异丁烷 | 0-1.3%vol
|  |  | CO21 | 二氧化碳 | 0-1%vol
|  |  | CO22 | 二氧化碳 | 0-2%vol
|  |  | CO2T | 二氧化碳 | 0-20%vol
|  |  | CO2V | 二氧化碳 | 0-100%vol
|  |  | SF6B | 六氟化硫 | 0-2000ppm
|  |  | SF6M | 六氟化硫 | 0-1000ppm
|  |  | （制冷剂等其他气体） | 制冷剂 | 0-2000ppm
3 | 双光源开路红外探头 POP-S IR | NETC62-IR-气体和量程-VS-F(带滤湿膜和防雨罩)-S(SIL2认证) | CH4L | 甲烷 | 0-4.4%vol | ±1% 低于25%量程时 ±2% 25%-50%量程时 ±5% 高于50%量程时 | 0.01%vol | 0.4-2V输出 Modbus协议数字输出（与UART P2P兼容） | T90≤15s | 最大直径75mm,长146mm（含泵吸管），五根电线输出（电源、地、信号、Rx、Tx） | ATEX防爆认证、SIL2认证，工作温度宽-40到+60℃，快速响应。
|  |  | CH45 | 甲烷 | 0-5%vol
|  |  | PROL | 丙烷 | 0-1.7%vol
|  |  | PRO2 | 丙烷 | 0-2.1%vol

## 模块
序号 | 大型号 | 订货号 | 测量气体 | 量程 | 精度 | 分辨率 | 输出 | 功耗mA | 尺寸
1 | CTBER TTL | CY-DFL-催化传感器（如NP-30SHM） | 可燃气体(详见 www.nenvitech.com) | 0-100%LEL | 满量程的±5% | 模拟：12mV | 0.8--4V TTL（串行通讯） 3个报警点+1个故障+1个看门狗输出 | NP-17SHM: 100mA | 直径32mm 高25mm
|  | CY-DTX-电化学传感器（如NT-NO2-PL05） | 毒气(详见 www.nenvitech.com) | 详见 www.nenvitech.com |  |  |  | NT-CO: 65mA
|  | CY-DO2-NT-O2-A3 | 氧气 | 0-25%vol O2
2 | CTBER 4-20mA | CY-AFL-催化传感器（如NP-30SHM） | 可燃气体(详见 www.nenvitech.com) | 0-100%LEL | 满量程的±5% | 模拟：62µA | 4--20mA RS485 3个报警点+1个故障+1个看门狗输出 | NP-17SHM: 80mA | 直径31.5mm 高37.76mm
|  | CY-ATX-电化学传感器（如NT-NO2-PL05） | 毒气(详见 www.nenvitech.com) | 详见 www.nenvitech.com |  |  |  | NT-CO: 28mA
|  | CY-AO2-NT-O2-A3 | 氧气 | 0-25%vol O2
|  | CY-AIN-红外传感器（如INP-CO2P-NCVSN） | 制冷剂、六氟化硫等(详见红外传感器) | 详见红外传感器